## Piezas
Barcode | PartName | Qty | FinLength | FinWidth | Thickness | Material | Remarks | OrderNo | FrontEdge | BackEdge | LeftEdge | RightEdge | CutLength | CutWidth | Customer
9441838670057 | 00-Doble c/spar01_Roof plate01 | 1 | 600 | 400 | 18 | 多层实木 13玛雅灰 | 有孔槽 | 260625-20 | 1 | 1 | 0 | 1 | 599 | 398 | PRUEBA
9441838670064 | 00-Doble c/spar01_Left board01 | 1 | 741.83 | 400 | 18 | 多层实木 13玛雅灰 | 有孔槽 | 260625-20 | 0 | 0 | 0 | 1 | 740.8 | 400 | PRUEBA
9441838670071 | 00-Doble c/spar01_Right board01 | 1 | 741.83 | 400 | 18 | 多层实木 13玛雅灰 | 有孔槽 | 260625-20 | 0 | 0 | 0 | 1 | 740.8 | 400 | PRUEBA
9441838670088 | 00-Doble c/spar01_Cabinet door01_Double left01 | 1 | 681.83 | 297 | 18 | 多层实木 04拉丝胡桃 | 有孔 | 260625-20 | 1 | 1 | 1 | 1 | 679.8 | 295 | PRUEBA
9441838670101 | 00-Doble c/spar01_Cabinet door01_Double open right01 | 1 | 681.83 | 297 | 18 | 多层实木 04拉丝胡桃 | 有孔 | 260625-20 | 1 | 1 | 1 | 1 | 679.8 | 295 | PRUEBA
9441838670125 | 00-Doble c/spar01_Partition02 | 1 | 564 | 370 | 18 | 多层实木 13玛雅灰 | 有孔 | 260625-20 | 0 | 0 | 0 | 1 | 563 | 370 | PRUEBA
9441838670132 | 00-Doble c/spar01_Partition01 | 1 | 564 | 400 | 18 | 多层实木 13玛雅灰 | 有孔槽 | 260625-20 | 0 | 0 | 0 | 1 | 563 | 400 | PRUEBA
9441838670149 | 00-Doble c/spar01_Back panel01 | 1 | 633.83 | 574 | 5 | 装饰板 d02白麻面 | 无 | 260625-20 | 0 | 0 | 0 | 0 | 633.8 | 574 | PRUEBA
9441838670156 | 00-Doble c/spar01_Fascia board02_Vertical Partition01 | 1 | 100 | 564 | 18 | 多层实木 13玛雅灰 | 有孔 | 260625-20 | 0 | 1 | 0 | 0 | 100 | 563 | PRUEBA
9441838670163 | 00-Doble c/spar01_Fascia board01_Vertical Partition01 | 1 | 100 | 564 | 18 | 多层实木 13玛雅灰 | 有孔 | 260625-20 | 0 | 1 | 0 | 0 | 100 | 563 | PRUEBA

## LEEME
Archivo generado desde output.xml de GuiGui - orden PRUEBA 1 (260625-20)
FinLength/FinWidth = medida TERMINADA de la pieza (con canto pegado).
CutLength/CutWidth = medida de CORTE calculada restando 1.0 mm por cada canto a pegar.
SUPUESTO A VERIFICAR: espesor de canto 1.0 mm. Si usan canto de 0.45 o 2 mm, avisar y se regenera.
SUPUESTO A VERIFICAR: LeftEdge/RightEdge descuentan sobre Length; FrontEdge/BackEdge sobre Width.
Edges: 1 = lleva canto, 0 = no lleva.
Remarks: 有孔槽 = agujeros y ranuras / 有孔 = solo agujeros / 无 = sin mecanizado (info para la SKH-612).
Placa: 2440 x 1210 x 18 (fondo: 5 mm).
NO CORTAR sin verificar los supuestos de canto con una pieza de prueba.